## 遥测遥信
充电桩遥测遥信点表
V1.0 2014/10/27 李杰
序号 | 名称 | 助记符 | 类型 | 大小 | 向量 | 备注
1 | 充电枪链接状态 | RS_CGCST | 遥信 | 1bit | 采样盒->监控
2 | 1#接触器状态 | RS_JCQS1 | 遥信 | 1bit | 采样盒->监控
3 | 2#接触器状态 | RS_JCQS2 | 遥信 | 1bit | 采样盒->监控
4 | 绝缘故障 | RS_JYGZS | 遥信 | 1bit | 采样盒->监控
5 | 电池极性反接 | RS_DCJXS | 遥信 | 1bit | 采样盒->监控
6
7
8
9
10
11
12
13
14
15
16
17
18
19
20
21
22
23
24
25
26
27
28
29
30
31
32
33
34
35
36
37
38
39
40
41
42
43
44
45
46

## 充电桩故障对照表
充电桩故障对照表
李杰 2015/3/4
编号 | 助记符 | 故障码 |  | 内容 | 来源
|  | DEC | HEX
1 | S_ERROR | 256 | 100 | 总故障 | /
2 | S_BUS_0_VHI | 257 | 101 | 母线0过压 | 采样盒
3 | S_BUS_0_VLO | 258 | 102 | 母线0欠压 | 采样盒
4 | S_BUS_0_SHORT | 259 | 103 | 母线0短路 | 采样盒
5 | S_BUS_1_VHI | 260 | 104 | 母线1过压 | 采样盒
6 | S_BUS_1_VLO | 261 | 105 | 母线1欠压 | 采样盒
7 | S_BUS_1_SHORT | 262 | 106 | 母线1短路 | 采样盒
8 | S_BAT_0_VHI | 263 | 107 | 电池组0过压 | 采样盒
9 | S_BAT_0_VLO | 264 | 108 | 电池组0欠压 | 采样盒
10 | S_BAT_0_SHORT | 265 | 109 | 电池组0短路 | 采样盒
11 | S_BAT_0_REVERT | 266 | 10A | 电池组0反接 | 采样盒
12 | S_BAT_0_INSTITUDE | 267 | 10B | 电池组0绝缘故障 | 采样盒
13 | S_BAT_0_IHI | 268 | 10C | 电池组0过流 | 采样盒
14 | S_BAT_1_VHI | 269 | 10D | 电池组1过压 | 采样盒
15 | S_BAT_1_VLO | 270 | 10E | 电池组1欠压 | 采样盒
16 | S_BAT_1_SHORT | 271 | 10F | 电池组1短路 | 采样盒
17 | S_BAT_1_REVERT | 272 | 110 | 电池组1反接 | 采样盒
18 | S_BAT_1_INSTITUDE | 273 | 111 | 电池组1绝缘故障 | 采样盒
19 | S_BAT_1_IHI | 274 | 112 | 电池组1过流 | 采样盒
20 | S_ASSIT_PWN_ERR | 275 | 113 | 辅助电源故障 | 采样盒
21 | S_TEMP_HI | 276 | 114 | 机箱温度过高 | 采样盒
22 | S_TEMP_LO | 277 | 115 | 机箱温度过低 | 采样盒
23 | S_WET_HI | 278 | 116 | 机箱湿度过高 | 采样盒
24 | S_WET_LO | 279 | 117 | 机箱湿度过低 | 采样盒
25 | S_DC_OUTPUT_RD | 280 | 118 | 直流总输出熔断器熔断故障 | 采样盒
26 | S_DC_OUTPUT_TRIP | 281 | 119 | 直流总输出开关跳闸 | 采样盒
27 | S_DC_OUTPUT_0_TRIP | 282 | 11A | 一段输出开关跳闸 | 采样盒
28 | S_DC_OUTPUT_1_TRIP | 283 | 11B | 二段输出开关跳闸 | 采样盒
29 | S_FLQ_ERROR | 284 | 11C | 防雷器故障 | 采样盒
30 | S_CHARGE_GROUP_ERR | 285 | 11D | 充电机组故障 | 屏监控
31 | S_CHARGE_M_1_ERR | 286 | 11E | 1号充电模块故障 | 屏监控/转换盒
32 | S_CHARGE_M_2_ERR | 287 | 11F | 2号充电模块故障 | 屏监控/转换盒
33 | S_CHARGE_M_3_ERR | 288 | 120 | 3号充电模块故障 | 屏监控/转换盒
34 | S_CHARGE_M_4_ERR | 289 | 121 | 4号充电模块故障 | 屏监控/转换盒
35 | S_CHARGE_M_5_ERR | 290 | 122 | 5号充电模块故障 | 屏监控/转换盒
36 | S_CHARGE_M_6_ERR | 291 | 123 | 6号充电模块故障 | 屏监控/转换盒
37 | S_CHARGE_M_7_ERR | 292 | 124 | 7号充电模块故障 | 屏监控/转换盒
38 | S_CHARGE_M_8_ERR | 293 | 125 | 8号充电模块故障 | 屏监控/转换盒
39 | S_CHARGE_M_9_ERR | 294 | 126 | 9号充电模块故障 | 屏监控/转换盒
40 | S_CHARGE_M_10_ERR | 295 | 127 | 10号充电模块故障 | 屏监控/转换盒
41 | S_CHARGE_M_11_ERR | 296 | 128 | 11号充电模块故障 | 屏监控/转换盒
42 | S_CHARGE_M_12_ERR | 297 | 129 | 12号充电模块故障 | 屏监控/转换盒
43 | S_CHARGE_M_13_ERR | 298 | 12A | 13号充电模块故障 | 屏监控/转换盒
44 | S_CHARGE_M_14_ERR | 299 | 12B | 14号充电模块故障 | 屏监控/转换盒
45 | S_CHARGE_M_15_ERR | 300 | 12C | 15号充电模块故障 | 屏监控/转换盒
46 | S_CHARGE_M_16_ERR | 301 | 12D | 16号充电模块故障 | 屏监控/转换盒
47 | S_CHARGE_M_17_ERR | 302 | 12E | 17号充电模块故障 | 屏监控/转换盒
48 | S_CHARGE_M_18_ERR | 303 | 12F | 18号充电模块故障 | 屏监控/转换盒
49 | S_CHARGE_M_19_ERR | 304 | 130 | 19号充电模块故障 | 屏监控/转换盒
50 | S_CHARGE_M_20_ERR | 305 | 131 | 20号充电模块故障 | 屏监控/转换盒
51 | system_reserve0 | 306 | 132 | 系统故障保留 | /
52 | system_reserve1 | 307 | 133 | 系统故障保留 | /
53 | system_reserve2 | 308 | 134 | 系统故障保留 | /
54 | system_reserve3 | 309 | 135 | 系统故障保留 | /
55 | system_reserve4 | 310 | 136 | 系统故障保留 | /
56 | system_reserve5 | 311 | 137 | 系统故障保留 | /
57 | system_reserve6 | 312 | 138 | 系统故障保留 | /
58 | system_reserve7 | 313 | 139 | 系统故障保留 | /
59 | system_reserve8 | 314 | 13A | 系统故障保留 | /
60 | system_reserve9 | 315 | 13B | 系统故障保留 | /
61 | system_reserve10 | 316 | 13C | 系统故障保留 | /
62 | system_reserve11 | 317 | 13D | 系统故障保留 | /
63 | system_reserve12 | 318 | 13E | 系统故障保留 | /
64 | system_reserve13 | 319 | 13F | 系统故障保留 | /
65 | system_reserve14 | 320 | 140 | 系统故障保留 | /
66 | system_reserve15 | 321 | 141 | 系统故障保留 | /
67 | system_reserve16 | 322 | 142 | 系统故障保留 | /
68 | system_reserve17 | 323 | 143 | 系统故障保留 | /
69 | system_reserve18 | 324 | 144 | 系统故障保留 | /
70 | system_reserve19 | 325 | 145 | 系统故障保留 | /
71 | system_reserve20 | 326 | 146 | 系统故障保留 | /
72 | S_CHARGER_COMM_DOWN | 327 | 147 | 充电屏主要通信故障 | 桩监控
73 | S_CHARGER_YX_1_COMM_DOWN | 328 | 148 | 充电屏次要遥信1通信故障 | 桩监控
74 | S_CHARGER_YX_2_COMM_DOWN | 329 | 149 | 充电屏次要遥信2通信故障 | 桩监控
75 | S_MEASURE_COMM_DOWN | 330 | 14A | 采样单元通信故障 | 桩监控
76 | S_CONVERT_BOX_COMM_DOWN | 331 | 14B | 模块转换盒通信故障 | 桩监控
77 | system_reserve21 | 332 | 14C | 系统故障保留 | /
78 | system_reserve22 | 333 | 14D | 系统故障保留 | /
79 | system_reserve23 | 334 | 14E | 系统故障保留 | /
80 | system_reserve24 | 335 | 14F | 系统故障保留 | /
81 | system_reserve25 | 336 | 150 | 系统故障保留 | /
82 | system_reserve26 | 337 | 151 | 系统故障保留 | /
83 | system_reserve27 | 338 | 152 | 系统故障保留 | /
84 | system_reserve28 | 339 | 153 | 系统故障保留 | /
85 | system_reserve29 | 340 | 154 | 系统故障保留 | /
86 | system_reserve30 | 341 | 155 | 系统故障保留 | /
87 | system_reserve31 | 342 | 156 | 系统故障保留 | /
88 | system_reserve32 | 343 | 157 | 系统故障保留 | /
89 | system_reserve33 | 344 | 158 | 系统故障保留 | /
90 | system_reserve34 | 345 | 159 | 系统故障保留 | /
91 | system_reserve35 | 346 | 15A | 系统故障保留 | /
92 | system_reserve36 | 347 | 15B | 系统故障保留 | /
93 | system_reserve37 | 348 | 15C | 系统故障保留 | /
94 | system_reserve38 | 349 | 15D | 系统故障保留 | /
95 | system_reserve39 | 350 | 15E | 系统故障保留 | /
96 | system_reserve40 | 351 | 15F | 系统故障保留 | /
97 | system_reserve41 | 352 | 160 | 系统故障保留 | /
98 | system_reserve42 | 353 | 161 | 系统故障保留 | /
99 | system_reserve43 | 354 | 162 | 系统故障保留 | /
100 | system_reserve44 | 355 | 163 | 系统故障保留 | /
101 | system_reserve45 | 356 | 164 | 系统故障保留 | /