## 遥测遥信
充电桩遥测遥信点表
V1.0 2014/10/27 李杰
序号 | 名称 | 助记符 | 类型 | 大小 | 向量 | 备注
1 | 充电枪链接状态 | RS_CGCST | 遥信 | 1bit | 采样盒->监控
2 | 1#接触器状态 | RS_JCQS1 | 遥信 | 1bit | 采样盒->监控
3 | 2#接触器状态 | RS_JCQS2 | 遥信 | 1bit | 采样盒->监控
4 | 绝缘故障 | RS_JYGZS | 遥信 | 1bit | 采样盒->监控
5 | 电池极性反接 | RS_DCJXS | 遥信 | 1bit | 采样盒->监控
6
7
8
9
10
11
12
13
14
15
16
17
18
19
20
21
22
23
24
25
26
27
28
29
30
31
32
33
34
35
36
37
38
39
40
41
42
43
44
45
46

## 充电桩故障对照表
直流充电桩故障对照表
编号 | 故障名 | 故障代号 | 故障偏移 | 关键故障
1 | 总故障 | S_ERROR | 0x0100 | /
2 | 交流输入停电 | S_AC_INPUT_DOWN | 0x0101 | 是
3 | 辅助电源故障 | S_ASSIT_POWER_DOWN | 0x0102 | 是
4 | 充电屏监控通信故障 | S_CHARGER_COMM_DOWN | 0x0103 | 是
5 | 充电屏监控次要遥信1通信中断 | S_CHARGER_YX_1_COMM_DOWN | 0x0104 | 否
6 | 充电屏监控次要遥信2通信中断 | S_CHARGER_YX_2_COMM_DOEN | 0x0105 | 否
7 | 充电模块通信故障 | S_CHARGE_MODULE_COMM_DOWN | 0x0106 | 是
8 | 采样盒通讯中断 | S_MEASURE_COMM_DOWN | 0x0107 | 是
9 | BMS通信中断 | S_BMS_COMM_DOWN | 0x0108 | 是
10 | 充电模块故障 | S_CHARGE_MODULE_DOWN | 0x0109 | 是
11 | 1# 充电枪物理连接故障 | S_GUN_1_PYH_CONN_DOWN | 0x010A | 是
12 | 2# 充电枪物理连接故障 | S_GUN_2_PYH_CONN_DOWN | 0x010B | 是
13 | 绝缘故障 | S_INSTITUDE_ERR | 0x010C | 是
14 | 母线过压 | S_BUS_V_HI | 0x010D | 否
15 | 母线欠压 | S_BUS_V_LO | 0x010E | 否
16 | 母线短路 | S_BUS_SHORTED | 0x010F | 是
17 | 电池过压 | S_BAT_V_HI | 0x0110 | 否
18 | 电池欠压 | S_BAT_V_LO | 0x0111 | 否
19 | 电池短路 | S_BAT_SHORTED | 0x0112 | 是
20 | 电池反接故障 | S_BAT_REVERT_CONN | 0x0113 | 是
21 | 电池过流 | S_BAT_I_HI | 0x0114 | 否
22 | 充电桩温度过高 | S_CHARGE_BOX_TEMP_HI | 0x0115 | 否
23 | 充电桩温度过低 | S_CHARGE_BOX_TEMP_LO | 0x0116 | 否
24 | 充电桩湿度过高 | S_CHARGE_BOX_WET_HI | 0x0117 | 否
25 | 充电桩湿度过低 | S_CHARGE_BOX_WET_LO | 0x0118 | 否
26 | 总输出熔断器熔断 | S_DC_RDQ_BREAK | 0x0119 | 是
27 | 总输出开关跳闸 | S_DC_SW_BREAK | 0x011A | 是
28 | 1# 输出开关跳闸 | S_GUN_1_SW_BREAK | 0x011B | 是
29 | 2# 输出开关跳闸 | S_GUN_2_SW_BREAK | 0x011C | 是
30 | 防雷器故障 | S_FANGLEIQI_BREAK | 0x011D | 是